## 表4 单位工程投标报价汇总表
单位工程投标报价汇总表
工程名称：荆州市中医医院发热门诊方舱式CT室外围护结构制作工程 |  |  | 标段： | 第 1 页 共 1 页
序号 | 汇总内容 | 金额:(元) |  |  | 其中：暂估价(元)
一 | 分部分项工程和单价措施项目
1.1 | 其中：人工费
1.2 | 其中：施工机具使用费
1.3 | 其中：安全文明施工费
二 | 其他项目费
三 | 甲供费用（单列不计入造价)
四 | 人工费调整（含税）
4.1 | 人工费价差
4.2 | 人工费价差增值税
五 | 含税工程造价
单位工程数据：
人工费
材料费
施工机具使用费
费用
主材费
设备费
增值税
投标报价合计:
注：本表适用于单位工程招标控制价或投标报价的汇总，如无单位工程划分，单项工程也使用本表汇总
表4

## 表-08 分部分项工程和单价措施项目清单与计价表
分部分项工程和单价措施项目清单与计价表
工程名称：荆州市中医医院发热门诊方舱式CT室外围护结构制作工程 |  |  |  |  | 标段： |  |  | 第 1 页 共 2 页
序号 | 项目编码 | 项目名称 | 项目特征描述 | 计量单位 |  | 工程量 | 金额（元）
[7 empty] | 综合单价 |  | 合价 | 其中
暂估价
整个项目
1 | 010501002001 | 带形基础 | 1.混凝土种类:商品混凝土 2.混凝土强度等级:C35 | m3 |  | 3.25
2 | 011702001001 | 混凝土带形基础模板及支撑 | 1.模板制作 2.模板安装、拆除、整理堆放及场内外运输 3.清理模板粘结物及模内杂物、刷隔离剂等 | m2 |  | 12.35
3 | 010515001001 | 现浇构件钢筋 | 1.钢筋种类、规格:HRB400 φ18 | t |  | 0.406
4 | 010515001002 | 现浇构件钢筋 | 1.钢筋种类、规格:HRB400 φ8 | t |  | 0.086
5 | 011101006001 | 带形基础砂浆找平层 | 1.找平层厚度、砂浆配合比:20厚1:3水泥砂浆 | m2 |  | 20.06
6 | 010401012001 | 零星砌砖 | 1.零星砌砖名称、部位:零星洞口封堵 2.砖品种、规格、强度等级:240×115×53mm蒸压灰砂砖 3.砂浆强度等级、配合比:M5.0水泥砂浆 | m3 |  | 0.32
7 | 011203001001 | 零星项目一般抹灰 | 1.基层类型、部位:零星洞口封堵 2.底层厚度、砂浆配合比:素水泥浆一遍，15厚1:3水泥砂浆 3.面层厚度、砂浆配合比:5厚1:3水泥砂浆 | m2 |  | 2.6
8 | 011102001001 | 石材楼地面 | 1.垫层材料种类、配合比、厚度:130厚3:7砂卵石，60厚C20商品混凝土 2.结合层厚度、砂浆配合比:35厚1:3干硬性水泥砂浆 3.面层材料品种、规格、颜色:600×600×25芝麻白拉纹花岗岩板 | m2 |  | 18.24
9 | 010516002001 | 预埋铁件 | 1.钢材种类:Q235B钢板 2.规格:10mm厚 3.铁件尺寸:详见设计图纸 | t |  | 0.055
10 | 010603002001 | 空腹钢柱 | 1.钢材品种、规格:Q235B镀锌方钢管，80×80×3mm | t |  | 0.201
本页小计
注：为计取规费等的使用，可在表中增设其中：“定额人工费”。
表—08
分部分项工程和单价措施项目清单与计价表
工程名称：荆州市中医医院发热门诊方舱式CT室外围护结构制作工程 |  |  |  |  | 标段： |  |  | 第 2 页 共 2 页
序号 | 项目编码 | 项目名称 | 项目特征描述 | 计量单位 |  | 工程量 | 金额（元）
[7 empty] | 综合单价 |  | 合价 | 其中
暂估价
11 | 010606001001 | 钢支撑 | 1.钢材品种、规格:Q235B镀锌方钢管，80×80×3mm | t |  | 0.388
12 | 011206002001 | 块料零星项目 | 1.基层类型、部位:方舱式CT室勒脚 2.安装方式:刷素水泥浆一遍，4～5厚1:1水泥砂浆加水重20%白乳胶 3.面层材料品种、规格、颜色:灰色仿古砖 | m2 |  | 4.63
13 | 011207001001 | 墙面装饰骨架 | 1.龙骨材料种类、规格、中距:38×25铝方管龙骨（@400×400） | m2 |  | 90.57
14 | 011207001002 | 墙面装饰板 | 1.面层材料品种、规格、颜色:4厚灰（白）色铝塑板 | m2 |  | 78.8
15 | 010804005001 | 金属格栅门 | 1.门类型:方舱检修门 2.门框或扇外围尺寸:1250×2550mm 3.门框、扇材质:30×30不锈钢方管骨架，外贴灰色铝塑板 | m2 |  | 3.19
16 | 010807003001 | 金属百叶窗 | 1.框、扇材质:铝合金型材 | m2 |  | 4.8
17 | 020911001001 | 广告宣传画 | 1.宣传画规格:1800（1500）×1200mm 2.宣传画材料种类:KT板 | m2 |  | 8.28
18 | 010902001001 | 屋面卷材防水 | 1.卷材品种、规格、厚度:3厚自粘聚合物改性沥青防水卷材 2.防水层数:单层 | m2 |  | 50
19 | 010901002001 | 型材屋面 | 1.型材品种、规格:1.2厚镀锌铁皮 2.接缝、嵌缝材料种类:玻璃胶 | m2 |  | 10.2
分部小计
措施项目
分部小计
本页小计
合 计
注：为计取规费等的使用，可在表中增设其中：“定额人工费”。
表—08

## 表-12 其他项目清单与计价汇总表
其他项目清单与计价汇总表
工程名称：荆州市中医医院发热门诊方舱式CT室外围护结构制作工程 |  |  | 标段： |  | 第 1 页 共 1 页
序号 | 项目名称 | 金额（元） |  | 结算金额（元） |  | 备注
1 | 暂列金额 | 4500.00 |  |  |  | 明细详见表-12-1
2 | 暂估价 | 0.00
2.1 | 材料暂估价 | — |  |  |  | 明细详见表-12-2
2.2 | 专业工程暂估价 | 0.00 |  |  |  | 明细详见表-12-3
3 | 计日工 |  |  |  |  | 明细详见表-12-4
4 | 总承包服务费 |  |  |  |  | 明细详见表-12-5
5 | 索赔与现场签证费 | 0.00
6 | 增值税 | 0.00
合 计 | [5 empty] | —
注：材料（工程设备）暂估单价进入清单项目综合单价，此处不汇总。
表—12

## 表-12-1 暂列金额表
暂列金额明细表
工程名称：荆州市中医医院发热门诊方舱式CT室外围护结构制作工程 |  |  | 标段： |  | 第 1 页 共 1 页
序号 | 项目名称 | 计量单位 |  | 暂定金额（元） |  | 备注
1 | 暂列金 | 元 |  | 4500 |  | 含税价
合 计 |  |  |  | 4500.00 |  | —
注：此表由招标人填写，如不能详列，也可只列暂列金额总额，投标人应将上述暂列金额计入投标总价中。
表—12—1

## 主要材料价格表
单位工程人材机分析表
工程名称：荆州市中医医院发热门诊方舱式CT室外围护结构制作工程 | [6 empty] | 第 1 页 共 1 页
序号 | 材料编码 | 材料名称 |  | 规格、型号等特殊要求 | 单位 | 数量 |  | 单价(元) | 合价（元）
编制人: |  |  | 审核人: |  |  |  | 编制日期: