## 表4 单位工程招标控制价汇总表
单位工程招标控制价汇总表
工程名称：中医院（江津路）发热门诊方舱式CT配电项目 |  |  | 第 1 页 共 1 页
序号 | 汇总内容 | 金额:(元) |  | 其中：暂估价(元)
一 | 分部分项工程和单价措施项目
1.1 | 其中：人工费
1.2 | 其中：施工机具使用费
1.3 | 其中：安全文明施工费
1.4 | 土建部分
1.5 | 安装部分
二 | 其他项目费 |  |  | －
三 | 甲供费用（单列不计入造价)
四 | 人工费调整（含税）
4.1 | 人工费价差
4.2 | 人工费价差增值税
五 | 含税工程造价
单位工程数据：
人工费
材料费
施工机具使用费
费用
主材费
设备费
增值税
招标控制价合计:
注：本表适用于单位工程招标控制价或投标报价的汇总，如无单位工程划分，单项工程也使用本表汇总
表4

## 表5 分部分项工程和单价措施项目清单与计价表
分部分项工程和单价措施项目清单与计价表
工程名称：中医院（江津路）发热门诊方舱式CT配电项目 | [6 empty] | 第 1 页 共 1 页
序号 | 项目编码 | 项目名称 | 项目特征描述 | 计量单位 | 工程量 | 金额（元）
[6 empty] | 综合单价 |  | 合价 | 其中
暂估价
土建部分
1 | 030413003001 | 打洞（孔） | 打洞（孔） | 个 | 3
2 | 030413003002 | 电杆基坑开挖及恢复 | 1500*1500 | 处 | 1
3 | 030413003003 | 水泥路面开挖及恢复 | 1500*50 | 处 | 1
4 | 040504001001 | 砌筑井 | 砌筑井（1.5*1.5*0.8） | 座 | 1
分部小计
安装部分
5 | 030408003001 | 电缆保护管 | 钢管Φ80 | m | 12
6 | 030410004001 | 杆上设备 | 隔离开关 | 台 | 1
7 | 030410003001 | 导线架设 |  | km | 0.09
8 | 030404001001 | 接线端子 | 35mm²铜鼻子 | 个 | 8
9 | 171409006001 | 电力电缆头 | 4×35mm² | 个 | 2
10 | 030410003002 | 导线架设 | 钢绞线 GJ-35 | km | 0.09
11 | 030413001001 | 铁构件 | 金具制作及安装（二合包、横担等） | kg | 144.65
分部小计
措施项目
分部小计
本页小计
合 计
注：为计取规费等的使用，可在表中增设其中：“定额人工费”。
表5

## 分部分项工程和单价措施项目全费用清单分析表
分部分项工程和单价措施项目清单全费用分析表
工程名称：中医院（江津路）发热门诊方舱式CT配电项目 | [11 empty] | 第 1 页 共 3 页
序号 | 项目编码 | 项目名称 | 计量单位 | 工程量 | 综合单价（元）
[5 empty] | 人工费 |  | 材料费 | 机械费 | 费用 | 费用明细（不重复计入小计） | [5 empty] | 增值税 | 小计
[10 empty] | 管理费 | 利润 |  | 总价措施 | 其中:安全文明施工 | 规费
1 | 030413003001 | 打洞（孔） | 个 | 3
| 补子目1 | 打洞（孔） | 个 | 3
2 | 030413003002 | 电杆基坑开挖及恢复 | 处 | 1
| 补子目1 | 电杆基坑开挖及恢复 | 处 | 1
3 | 030413003003 | 水泥路面开挖及恢复 | 处 | 1
| 补子目1 | 水泥路面开挖及恢复 | 处 | 1
4 | 040504001001 | 砌筑井 | 座 | 1
| 借D5-5-384 | 砖砌 矩形 | 10m3 | 0.13363
| 借D5-5-389 | 非定型井 砖墙 抹灰 井底 | 100m2 | 0.0225
| 借D5-5-388 | 非定型井 砖墙 抹灰 井内侧 | 100m2 | 0.048
| 借D5-5-378 | 非定型井垫层 混凝土 | 10m3 | 0.071286
| 借D5-5-403 | 混凝土井盖、井圈(箅)安装 检查井 铸铁、井 盖、座 | 10套 | 0.1
编制人: | [5 empty] | 审核人: | [5 empty] | 编制日期:
分部分项工程和单价措施项目清单全费用分析表
工程名称：中医院（江津路）发热门诊方舱式CT配电项目 | [11 empty] | 第 2 页 共 3 页
序号 | 项目编码 | 项目名称 | 计量单位 | 工程量 | 综合单价（元）
[5 empty] | 人工费 |  | 材料费 | 机械费 | 费用 | 费用明细（不重复计入小计） | [5 empty] | 增值税 | 小计
[10 empty] | 管理费 | 利润 |  | 总价措施 | 其中:安全文明施工 | 规费
5 | 030408003001 | 电缆保护管 | m | 12
| C4-9-9 | 地下敷设 钢管铺设 直径(mm)≤100 | 10m | 1.2
| 主材 | 钢管Φ80 | m | 12.36
6 | 030410004001 | 杆上设备 | 台 | 1
| C4-11-213 | 配电设备安装 隔离开关 | 组 | 1
| 主材 | 隔离开关 | 组 | 1
7 | 030410003001 | 导线架设 | km | 0.09
| C4-11-169 | 架线工程 绝缘铜绞线架设 截面(mm2)≤35 | km | 0.09
| 主材 | 低压电缆YJV-1/4×35 | m | 91.62
8 | 030404001001 | 接线端子 | 个 | 8
| C4-4-27 | 压铜接线端子 导线截面(mm2)≤35 | 个 | 8
| 主材 | 35mm²铜鼻子 | 个 | 8.12
9 | 171409006001 | 电力电缆头 | 个 | 2
编制人: | [5 empty] | 审核人: | [5 empty] | 编制日期:
分部分项工程和单价措施项目清单全费用分析表
工程名称：中医院（江津路）发热门诊方舱式CT配电项目 | [11 empty] | 第 3 页 共 3 页
序号 | 项目编码 | 项目名称 | 计量单位 | 工程量 | 综合单价（元）
[5 empty] | 人工费 |  | 材料费 | 机械费 | 费用 | 费用明细（不重复计入小计） | [5 empty] | 增值税 | 小计
[10 empty] | 管理费 | 利润 |  | 总价措施 | 其中:安全文明施工 | 规费
| 借U2-2-297 | 1kV室内热(冷)缩式铜芯电力电缆终端头 电缆截面(mm2) ≤35 | 个 | 2
| 主材 | 户内热缩式电缆终端头4×35mm² | 套 | 2.04
10 | 030410003002 | 导线架设 | km | 0.09
| C4-11-174 | 架线工程 钢绞线架设 截面(mm2)≤35 | km | 0.09
| 主材 | GJ-35 | m | 91.17
11 | 030413001001 | 铁构件 | kg | 144.65
| 借1-3-74 | 铁件制作、安装 | t | 0.14465
编制人: | [5 empty] | 审核人: | [5 empty] | 编制日期:

## 表7 其他项目清单与计价汇总表
其他项目清单与计价汇总表
工程名称：中医院（江津路）发热门诊方舱式CT配电项目 |  |  |  | 第 1 页 共 1 页
序号 | 项目名称 | 金额（元） | 结算金额（元） |  | 备注
1 | 暂列金额 |  |  |  | 明细详见表-12-1
2 | 暂估价
2.1 | 材料暂估价 |  |  |  | 明细详见表-12-2
2.2 | 专业工程暂估价 |  |  |  | 明细详见表-12-3
3 | 计日工 |  |  |  | 明细详见表-12-4
4 | 总承包服务费 |  |  |  | 明细详见表-12-5
5 | 索赔与现场签证费
6 | 增值税
合 计 |  | 0 |  |  | —
注：材料（工程设备）暂估单价进入清单项目综合单价，此处不汇总。
表7

## 单位工程人材机分析表(按类型分)
单位工程人材机分析表
工程名称：中医院（江津路）发热门诊方舱式CT配电项目 | [5 empty] | 第 1 页 共 2 页
序号 | 名称及规格 |  | 单位 | 数量 | 市场价 |  | 合计
一、 | 人工
1 | 普工 |  | 工日 | 3.425
2 | 技工 |  | 工日 | 7.124
3 | 高级技工 |  | 工日 | 0.186
合计
二、 | 材料
1 | 打洞（孔） |  | 个 | 3
2 | 电杆基坑开挖及恢复 |  | 处 | 1
3 | 水泥路面开挖及恢复 |  | 处 | 1
4 | 白布 |  | kg | 0.88
5 | 标准砖 240*115*53 |  | 千块 | 0.728
6 | 丙酮 |  | kg | 1.2
7 | 醇酸防锈漆C53-1 |  | kg | 0.21
8 | 低合金钢焊条E43系列 |  | kg | 5.207
9 | 低碳钢焊条J422 综合 |  | kg | 0.601
10 | 电 |  | kW·h | 0.545
11 | 电力复合酯 |  | kg | 0.15
12 | 电气绝缘胶带18mm*10m*0.13mm |  | 卷 | 0.32
13 | 电气绝缘胶带 18mm*10m*0.13mm |  | 卷 | 0.6
14 | 镀锡裸铜软绞线 TJRX 16 |  | kg | 0.4
15 | 镀锌铁丝综合 |  | kg | 1.081
16 | 镀锌圆钢φ10~25 |  | kg | 4.02
17 | 钢板综合 |  | kg | 0.36
18 | 钢锯条 |  | 条 | 1.322
19 | 固定卡子 φ90 |  | 个 | 4.12
20 | 焊锡膏 |  | kg | 0.144
21 | 焊锡丝 综合 |  | kg | 0.72
22 | 红丹防锈漆 |  | kg | 0.1
23 | 黄腊带20mm*10m |  | 卷 | 0.32
24 | 沥青清漆 |  | kg | 1.441
25 | 铝绑线φ3.2 |  | m | 10.821
26 | 煤焦油沥青漆 L01-17 |  | kg | 0.91
27 | 棉纱 |  | kg | 0.109
28 | 其他材料费 |  | 元 | 19.566
29 | 汽油100# |  | kg | 0.108
30 | 汽油综合 |  | kg | 0.24
31 | 汽油 综合 |  | kg | 1.44
32 | 三色塑料带20mm*40m |  | m | 1
33 | 水 |  | m3 | 0.436
34 | 调和漆 |  | kg | 0.4
编制人: |  | 审核人: |  |  |  | 编制日期:
单位工程人材机分析表
第 2 页 共 2 页
序号 | 名称及规格 |  | 单位 | 数量 | 市场价 |  | 合计
35 | 铁件综合 |  | kg | 149.713
36 | 铁砂布0#~2# |  | 张 | 0.8
37 | 铜绑线2 |  | kg | 0.351
38 | 铜接线端子DT-16 |  | 个 | 2.04
39 | 铜接线端子DT-35 |  | 个 | 7.52
40 | 氧气 |  | m3 | 0.961
41 | 乙炔气 |  | kg | 0.276
42 | 铸铁井盖井座 重型1.5*1.5m |  | 套 | 1
43 | 自粘性塑料带20mm*20m |  | 卷 | 0.72
44 | 汽油【机械】 |  | kg | 1.255
45 | 柴油【机械】 |  | kg | 0.402
46 | 电【机械】 |  | kW·h | 82.794
47 | 预拌混凝土 C15 |  | m3 | 0.72
48 | 干混抹灰砂浆 DP M20 |  | t | 0.253
49 | 干混砌筑砂浆 DM M7.5 |  | t | 0.567
合计
四、 | 机械
1 | 折旧费 |  | 元 | 55.984
2 | 安拆费及场外运费 |  | 元 | 12.486
3 | 人工 |  | 工日 | 0.833
4 | 检修费 |  | 元 | 1.508
5 | 校验费 |  | 元 | 13.263
6 | 维护费 |  | 元 | 12.439
合计
五、 | 主材
1 | 低压电缆YJV-1/4×35 |  | m | 91.62
2 | GJ-35 |  | m | 91.17
3 | 钢管Φ80 |  | m | 12.36
4 | 户内热缩式电缆终端头4×35mm² |  | 套 | 2.04
5 | 35mm²铜鼻子 |  | 个 | 8.12
6 | 隔离开关 |  | 组 | 1
合计
总合计：
编制人: |  | 审核人: |  |  |  | 编制日期: