## 表4 单位工程招标控制价汇总表
单位工程招标控制价汇总表
序号 | 汇总内容 | 金额:(元) |  | 其中：暂估价(元)
一 | 分部分项工程和单价措施项目
1.1 | 其中：人工费
1.2 | 其中：施工机具使用费
1.3 | 其中：安全文明施工费
二 | 其他项目费 |  |  | －
三 | 甲供费用（单列不计入造价)
四 | 人工费调整（含税）
4.1 | 人工费价差
4.2 | 人工费价差增值税
五 | 含税工程造价
单位工程数据：
人工费
材料费
施工机具使用费
费用
主材费
设备费
增值税
招标控制价合计:
表4

## 表5 分部分项工程和单价措施项目清单与计价表
分部分项工程和单价措施项目清单与计价表
序号 | 项目编码 | 项目名称 | 项目特征描述 | 计量单位 | 工程量 | 金额（元）
[6 empty] | 综合单价 |  | 合价 | 其中
暂估价
整个项目
1 | 011602001001 | 混凝土构件拆除 | 水泥路面人工开挖 厚30cm | m2 | 10
2 | 010101004001 | 挖基坑土方 | 人工挖基坑土方(坑深) 一、二类土 ≤2m | m3 | 14
3 | 010103001001 | 回填方 | 回填土 夯填土 机械 槽坑 | m3 | 7.51
4 | 010103002001 | 余方弃置 | 混凝土块人工上车、自卸汽车外运 | m3 | 3
5 | 010103002002 | 余方弃置 | 余土人工上车、自卸汽车外运 | m3 | 6.49
6 | 010501001001 | 垫层 | 混凝土垫层0.2米厚 | m3 | 1.09
7 | 031006015001 | 污水处理箱 | 污水处理箱 3米×1.5米×1.2米 | 台 | 1
8 | 011405001001 | 金属面油漆 | 污水处理箱内外防腐油漆 | m2 | 27.9
9 | 040502004001 | 排水管市政排水管联结 | 排水管市政排水管联结 | 处 | 1
10 | 040203007001 | 水泥混凝土 | 1.混凝土强度等级:C30商品砼面层 2.厚度:30CM 3.棉毡养护 | m2 | 10
11 | 011702001001 | 基础 | 基础垫层 胶合板模板 | m2 | 1.96
分部小计
措施项目
分部小计
本页小计
合 计
表5

## 分部分项工程和单价措施项目全费用清单分析表
分部分项工程和单价措施项目清单全费用分析表
序号 | 项目编码 | 项目名称 | 计量单位 | 工程量 | 综合单价（元）
[5 empty] | 人工费 | 材料费 | 机械费 | 费用 | 费用明细（不重复计入小计） |  |  |  |  | 增值税 | 小计
[9 empty] | 管理费 | 利润 | 总价措施 | 其中:安全文明施工 | 规费
1 | 011602001001 | 混凝土构件拆除 | m2 | 10
| 借D10-1-9 换 | 小型机械拆除混凝土类路面层 无筋 厚15cm内 实际厚度(cm):30 | 100m2 | 0.1
| 借D10-1-84 | 路面凿毛 旧路面机械切缝 | 100m | 0.13
2 | 010101004001 | 挖基坑土方 | m3 | 14
| G1-17 | 人工挖基坑土方(坑深) 一、二类土 ≤2m | 10m3 | 1.4
3 | 010103001001 | 回填方 | m3 | 7.51
| G1-331 | 回填土 夯填土 机械 槽坑 | 10m3 | 0.751
4 | 010103002001 | 余方弃置 | m3 | 3
| G1-277 | 人工装混凝土、沥青混凝土破块 | 100m3 | 0.03
分部分项工程和单价措施项目清单全费用分析表
序号 | 项目编码 | 项目名称 | 计量单位 | 工程量 | 综合单价（元）
[5 empty] | 人工费 | 材料费 | 机械费 | 费用 | 费用明细（不重复计入小计） |  |  |  |  | 增值税 | 小计
[9 empty] | 管理费 | 利润 | 总价措施 | 其中:安全文明施工 | 规费
| G1-314 换 | 自卸汽车(载重8t以内)(运距30km以内) 混凝土、沥青混凝土破块 1km以内 实际运距(km):10 | 1000m3 | 0.003
5 | 010103002002 | 余方弃置 | m3 | 6.49
| G1-46 | 人工装车 土方 | 10m3 | 0.649
| G1-212 换 | 自卸汽车运土方(载重8t以内) 运距1km以内 实际运距(km)（1km＜s≤30km，超出30km此条填30）:10 | 1000m3 | 0.00649
6 | 010501001001 | 垫层 | m3 | 1.09
| A2-1 | 现浇混凝土 垫层 | 10m3 | 0.109
7 | 031006015001 | 污水处理箱 | 台 | 1
分部分项工程和单价措施项目清单全费用分析表
序号 | 项目编码 | 项目名称 | 计量单位 | 工程量 | 综合单价（元）
[5 empty] | 人工费 | 材料费 | 机械费 | 费用 | 费用明细（不重复计入小计） |  |  |  |  | 增值税 | 小计
[9 empty] | 管理费 | 利润 | 总价措施 | 其中:安全文明施工 | 规费
| 借C10-9-108 | 整体水箱安装 水箱总容量(m3以内)6 | 台 | 1
| 主材 | 污水处理箱 3米×1.5米×1.2米 | 个 | 1
8 | 011405001001 | 金属面油漆 | m2 | 27.9
| A13-137 | 金属面 冷固环氧树脂漆 底漆 两遍 | 100m2 | 0.279
| A13-139 | 金属面 冷固环氧树脂漆 面漆 两遍 | 100m2 | 0.279
9 | 040502004001 | 排水管市政排水管联结 | 处 | 1
| B001 | 排水管市政排水管联结 | 处 | 1
10 | 040203007001 | 水泥混凝土 | m2 | 10
| 借D2-3-65 换 | 现浇混凝土路面 厚度28cm 实际厚度(cm):30 换为【预拌混凝土 C30】 | 100m2 | 0.1
分部分项工程和单价措施项目清单全费用分析表
序号 | 项目编码 | 项目名称 | 计量单位 | 工程量 | 综合单价（元）
[5 empty] | 人工费 | 材料费 | 机械费 | 费用 | 费用明细（不重复计入小计） |  |  |  |  | 增值税 | 小计
[9 empty] | 管理费 | 利润 | 总价措施 | 其中:安全文明施工 | 规费
| 借D2-3-67 | 水泥混凝土养生 棉毡养护 | 100m2 | 0.1
11 | 011702001001 | 基础 | m2 | 1.96
| A16-1 | 基础垫层 胶合板模板 | 100m2 | 0.0196

## 表7 其他项目清单与计价汇总表
其他项目清单与计价汇总表
序号 | 项目名称 | 金额（元） | 结算金额（元） | 备注
1 | 暂列金额 |  |  | 明细详见表-12-1
2 | 暂估价
2.1 | 材料暂估价 |  |  | 明细详见表-12-2
2.2 | 专业工程暂估价 |  |  | 明细详见表-12-3
3 | 计日工 |  |  | 明细详见表-12-4
4 | 总承包服务费 |  |  | 明细详见表-12-5
5 | 索赔与现场签证费
6 | 增值税
合 计 |  | 0 |  | —

## 单位工程人材机分析表(按类型分)
单位工程人材机分析表
序号 | 名称及规格 | 单位 | 数量 | 市场价 | 合计
一、 | 人工
1 | 普工 | 工日 | 8.985
2 | 技工 | 工日 | 4.68
3 | 高级技工 | 工日 | 0.202
合计
二、 | 材料
1 | 排水管市政排水管联结 | 处 | 1
2 | 板枋材 | m3 | 0.014
3 | 丙酮 | kg | 5.05
4 | 道木 | m3 | 0.025
5 | 低碳钢焊条J422 φ3.2 | kg | 0.208
6 | 电 | kW·h | 1.34
7 | 垫铁 | kg | 3.932
8 | 镀锌铁丝 φ0.7 | kg | 0.004
9 | 钢筋 综合 | kg | 1.696
10 | 钢模板 | kg | 2.584
11 | 高压风管 φ25-6P-20m | m | 0.005
12 | 隔离剂 | kg | 0.196
13 | 合金钢钻头 一字型 | 个 | 0.075
14 | 环氧树脂 | kg | 14.871
15 | 胶合板模板 | m2 | 0.484
16 | 聚四氟乙烯生料带宽20 | m | 2.01
17 | 邻苯二甲酸二丁酯 | kg | 1.479
18 | 六角空心钢 综合 | kg | 0.122
19 | 棉毡 | m2 | 5.5
20 | 其他材料费 | 元 | 35.739
21 | 切缝机刀片 | 片 | 0.169
22 | 砂纸 | 张 | 16.74
23 | 石英粉 | kg | 1.758
24 | 水 | m3 | 2.398
25 | 塑料薄膜 | m2 | 5.207
26 | 铁件 综合 | kg | 0.89
27 | 脱模剂 | kg | 0.275
28 | 氧气 | m3 | 0.201
29 | 乙二胺 | kg | 1.2
30 | 乙炔气 | kg | 0.067
31 | 圆钉 | kg | 0.036
32 | 汽油【机械】 | kg | 0.166
33 | 柴油【机械】 | kg | 25.754
单位工程人材机分析表
序号 | 名称及规格 | 单位 | 数量 | 市场价 | 合计
34 | 电【机械】 | kW·h | 411.156
35 | 预拌混凝土 C15 | m3 | 1.101
36 | 预拌混凝土 C30 | m3 | 3.03
合计
四、 | 机械
1 | 机械费调整 | 元 | 0.008
2 | 折旧费 | 元 | 90.697
3 | 安拆费及场外运费 | 元 | 90.81
4 | 人工 | 工日 | 0.775
5 | 其他费 | 元 | 20.352
6 | 检修费 | 元 | 18.976
7 | 维护费 | 元 | 53.721
合计
五、 | 主材
1 | 污水处理箱 3米×1.5米×1.2米 | 个 | 1
合计
总合计：