## 表4 单位工程投标报价汇总表
单位工程投标报价汇总表
工程名称：荆州市中医医院本部门诊三楼裙房屋面SBS防水层制作工程 |  |  | 标段： | 第 1 页 共 1 页
序号 | 汇总内容 | 金额:(元) |  |  | 其中：暂估价(元)
一 | 分部分项工程和单价措施项目
1.1 | 其中：人工费
1.2 | 其中：施工机具使用费
1.3 | 其中：安全文明施工费
1.4 | 屋面及防水工程
1.5 | 油漆、涂料、裱糊工程
1.6 | 拆除工程
1.7 | 措施项目
二 | 其他项目费
三 | 甲供费用（单列不计入造价)
四 | 人工费调整（含税）
4.1 | 人工费价差
4.2 | 人工费价差增值税
五 | 含税工程造价
单位工程数据：
人工费
材料费
施工机具使用费
费用
主材费
设备费
增值税
投标报价合计:
注：本表适用于单位工程招标控制价或投标报价的汇总，如无单位工程划分，单项工程也使用本表汇总
表4

## 表-08 分部分项工程和单价措施项目清单与计价表
分部分项工程和单价措施项目清单与计价表
工程名称：荆州市中医医院本部门诊三楼裙房屋面SBS防水层制作工程 |  |  |  |  | 标段： |  |  | 第 1 页 共 2 页
序号 | 项目编码 | 项目名称 | 项目特征描述 | 计量单位 |  | 工程量 | 金额（元）
[7 empty] | 综合单价 |  | 合价 | 其中
暂估价
| A.9 | 屋面及防水工程
1 | 010902001001 | 屋面卷材防水 | [项目特征] 1.卷材品种、规格、厚度:3厚SBS改性沥青防水卷材 2.防水层数:单层 [工作内容] 1.基层处理 2.刷底油 3.铺油毡卷材、接缝 | m2 |  | 280.23
2 | 010903001001 | 墙面卷材防水 | [项目特征] 1.卷材品种、规格、厚度:3厚SBS改性沥青防水卷材 2.防水层数:单层 [工作内容] 1.基层处理 2.刷粘结剂 3.铺防水卷材 4.接缝、嵌缝 | m2 |  | 87.34
分部小计
| A.14 | 油漆、涂料、裱糊工程
3 | 011407001001 | 墙面喷刷涂料 | [项目特征] 1.基层类型:砂浆抹灰面 2.喷刷涂料部位:三楼胃镜中心区室内墙面 3.刮腻子要求:满刮腻子两遍 4.涂料品种、喷刷遍数:底漆一遍，乳胶漆二遍 [工作内容] 1.基层清理 2.刮腻子 3.刷、喷涂料 | m2 |  | 15
分部小计
| A.16 | 拆除工程
本页小计
注：为计取规费等的使用，可在表中增设其中：“定额人工费”。
表—08
分部分项工程和单价措施项目清单与计价表
工程名称：荆州市中医医院本部门诊三楼裙房屋面SBS防水层制作工程 |  |  |  |  | 标段： |  |  | 第 2 页 共 2 页
序号 | 项目编码 | 项目名称 | 项目特征描述 | 计量单位 |  | 工程量 | 金额（元）
[7 empty] | 综合单价 |  | 合价 | 其中
暂估价
4 | 011608002001 | 铲除涂料面 | [项目特征] 1.铲除部位名称:三楼胃镜中心区室内墙面乳胶漆 [工作内容] 1.铲除 2.控制扬尘 3.清理 | m2 |  | 15
分部小计
| A.17 | 措施项目
5 | 011701003001 | 内墙、柱面装饰用脚手架 | [项目特征] 1.搭设方式:墙面装饰用脚手架 2.搭设高度:根据现场实际情况确定 3.脚手架材质:φ48×3.5钢管 [工作内容] 1.场内、场外材料搬运 2.搭、拆脚手架、斜道、上料平台 3.安全网的铺设 4.拆除脚手架后材料的堆放 | m2 |  | 15
分部小计
措施项目
分部小计
本页小计
合 计
注：为计取规费等的使用，可在表中增设其中：“定额人工费”。
表—08

## 主要材料价格表
单位工程人材机分析表
工程名称：荆州市中医医院本部门诊三楼裙房屋面SBS防水层制作工程 | [6 empty] | 第 1 页 共 1 页
序号 | 材料编码 | 材料名称 |  | 规格、型号等特殊要求 | 单位 | 数量 |  | 单价(元) | 合价（元）
编制人: |  |  | 审核人: |  |  |  | 编制日期: